## 设备6月
福建省儿童医院零星贵价设备物资采购需求清单
序号 | 产品名称 | 规格参数要求 | 数量 | 单位
1 | 中药粉碎机 | 1、机身材质:不锈钢； 2、功率：≥3.3KW； 3、目数：60-180目； 4、容量：≥45Kg； 5、转速：≥2840转/分钟； 6、电压：220伏； 7、尺寸：≥65×42×118cm； 8、配脚轮； | 1 | 台
2 | 除湿机 | 1、除湿量：≥65L/D； 2、电压：220V/50HZ； 3、额度功率：≥700w； 4、水箱容量：≥8L； 5、风速调节：高低档可调节； 6、三种排水方式：水箱、自动排水、连续排水； 7、水泵自动排水：扬程≥6米； 8、产品具备除湿机CRAA产品认证证书，须提供相关证书复印件； 9、产品具有中国国家强制性产品认证证书，需提供相关证书复印件； | 2 | 台
3 | 除湿机 | 1、除湿量：≥135kg/D； 2、额定电压/频率：220V/50Hz 3、额定输入功率：≥1000W 4、最大输入功率：≥1500W 5、水箱容量：≥10L； 6、风速调节：高低档可调节； 7、产品具有中国国家强制性产品认证证书，需提供证书复印件证明 8、排水方式：水管直排+水箱排水 | 2 | 台
4 | 毒麻品存储柜 | 1、外部尺寸：≥H1650*W1090*D460mm 2、容积：≥45/167(加仑/升) 3、重量：≥95kg； 4、双开门，双层防火钢板构造，两层钢板之间相隔有≥38mm的绝缘层，厚度≥1.0mm优质钢板经过点焊接，内外表面经酸洗磷化黄色环氧树脂粉末喷涂，烘热固化处理； 5、耐火性能≥90min，须提供相关测试报告； 6、层板：不少于2块防溢漏式可调层板，冷轧钢板制作，采用防锈镀锌层板，厚度≥1.2mm，层板做加固处理； 7、锁具：双GA锁，配机械防腐挂锁。机械锁应符合 GA/T 73的要求，须提供锁具GA认证证书和检测报告； 8、铰链：铰链平滑启闭，启闭角度不低于180度； 9、防泄漏设计：设防漏液槽，高度≥50mm，使意外流出的液体不外溢； 10、警示标识：张贴专用安全警示标志，符合GB13690-2009《化学品分类与危险性公示通则》 相关要求； 11、装设有防闭火装置的双透气孔，防止柜内化学品因长期密闭导致气体浓度过高，安全降低柜内有害气体聚集风险； 12、静电处置：须设静电接地传导端口，连接接地导线，符合OHSA规范要求； 13、柜底配有调整螺丝，用于调整水平； 14、柜顶预留可拆卸功能，方便增加通风及过滤系统等； 15、颜色：黄/蓝/红三色可选 | 1 | 台
5 | 毒麻品存储柜 | 1、外部尺寸：≥H890*W590*D460mm 2、容积：≥12/45(加仑/升)； 3、重量：≥40kg； 4、单开门，双层防火钢板构造，两层钢板之间相隔有≥38mm的绝缘层，厚度≥1.0mm钢板经过点焊接，内外表面经酸洗磷化黄色环氧树脂粉末喷涂，烘热固化处理； 5、存储柜在90分钟耐火实验过程中，储存易燃品安全柜的最高温度不超过48℃，柜内易燃品盛液容器或器皿无裂痕、无泄漏，完好无损，须提供相关第三方检测报告； 6、层板：≥1块防溢漏式可调层板，冷轧钢板制作，采用不小于1.2mm防锈无花镀锌层板，层板做加固处理； 7、柜体外观、结构、性能、安全符合JY 0001-2003、JY 0002-2004检测标准，须提供第三方检测机构出具的易燃品存储柜检测报告； 8、锁具：双GA锁，配机械防腐挂锁。机械锁应符合 GA/T 73的要求，须提供锁具GA认证证书和检测报告； 9、铰链：铰链平滑启闭，启闭角度不低于180度； 10、防泄漏设计：设防漏液槽，高度≥50mm，使意外流出的液体不外溢； 11、警示标识：张贴专用安全警示标志，符合GB13690-2009《化学品分类与危险性公示通则》 相关要求； 12、装设有防闭火装置的双透气孔，防止柜内化学品因长期密闭导致气体浓度过高，安全降低柜内有害气体聚集风险； 13、柜体内外都喷涂有环氧树脂静电喷涂，保持高光洁度，最大限度降低腐蚀和湿气的影响； 14、静电处置：设有静电接地传导端口，连接接地导线，符合OHSA规范要求； 15、整柜通过GB3836.1-2021检测要求，外壳可承受7.0J的冲击能量未损坏；符合NFPA30标准的90min燃烧时间-内部温度44.4℃的要求，须提供第三方检测机构出具的检测报告； 16、颜色：黄/蓝/红三色可选 | 1 | 台
6 | 毒麻品存储柜 | 1、外部尺寸：≥H560*W430*D430mm 2、容积：≥4/15(加仑/升) 3、重量：≥25kg； 4、单开门，双层防火钢板构造，两层钢板之间相隔有≥38mm的绝缘层，厚度≥1.0mm钢板经过点焊接，内外表面经酸洗磷化黄色环氧树脂粉末喷涂，烘热固化处理； 5、存储柜在90分钟耐火实验过程中，储存易燃品安全柜的最高温度不超过48℃，柜内易燃品盛液容器或器皿无裂痕、无泄漏，完好无损。须提供相关第三方检测报告； 6、层板：≥1块防溢漏式可调层板，冷轧钢板制作，采用不小于1.2mm防锈无花镀锌层板，层板做加固处理； 7、柜体外观、结构、性能、安全符合JY 0001-2003、JY 0002-2004检测标准。须提供第三方检测机构出具的易燃品存储柜检测报告； 8、锁具：双GA锁，配机械防腐挂锁。机械锁应符合 GA/T 73的要求，须提供锁具GA认证证书和检测报告； 9、铰链：铰链平滑启闭，启闭角度不低于180度； 10、防泄漏设计：设防漏液槽，高度≥50mm，使意外流出的液体不外溢； 11、警示标识：张贴专用安全警示标志，符合GB13690-2009《化学品分类与危险性公示通则》 相关要求； 12、装设有防闭火装置的双透气孔，防止柜内化学品因长期密闭导致气体浓度过高，安全降低柜内有害气体聚集风险； 13、柜体内外都喷涂有环氧树脂静电喷涂，保持高光洁度，最大限度降低腐蚀和湿气的影响； 14、静电处置：设有静电接地传导端口，连接接地导线，符合OHSA规范要求； 15、整柜通过GB3836.1-2021检测要求，外壳可承受7.0J的冲击能量未损坏；符合NFPA30标准的90min燃烧时间-内部温度44.4℃的要求。须提供第三方检测机构出具的检测报告； 16、颜色：黄/蓝/红三色可选 | 3 | 台
7 | 不锈钢水池上盆 | 1、材质：不锈钢 2、尺寸：高300mm*长500mm*宽900mm | 1 | 个
8 | 不锈钢下柜 | 1、材质：不锈钢 2、尺寸：高500mm*长500mm*宽900mm | 1 | 个